## Лист1
| N | sym | ASCII | len | 0 | 1 | 2 | 3 | 4 | 5 | Len |  | 5 | 4 | 3 | 2 | 1 | 0 | Clean bits | Len |  | Word | DeLen
| 1 | A | 65 | 2 | [6 empty] | 0 | 1 | 0 | 0 | 0 | 0 | 0 | 1 | 1 | 2 | 0 | 65 | 2 | 0 | bar: 0 to 1
| 2 | B | 66 | 4 | [6 empty] | 1 | 1 | 0 | 0 | 1 | 1 | 1 | 0 | 14 | 4 | 0 | 206 | 4 | 0 | bar: 0 to 3
| 3 | C | 67 | 4 | [6 empty] | 1 | 1 | 0 | 0 | 1 | 0 | 1 | 0 | 10 | 4 | 0 | 202 | 4 | 0 | bar: 0 to 3
| 4 | D | 68 | 3 | [6 empty] | 1 | 0 | 0 | 0 | 0 | 1 | 1 | 0 | 6 | 3 | 0 | 134 | 3 | 0 | bar: 0 to 2
| 5 | E | 69 | 1 | [6 empty] | 0 | 0 | 0 | 0 | 0 | 0 | 0 | 1 | 1 | 1 | 0 | 1 | 1 | 0 | bar: 0
| 6 | F | 70 | 4 | [6 empty] | 1 | 1 | 0 | 0 | 1 | 0 | 1 | 1 | 11 | 4 | 0 | 203 | 4 | 0 | bar: 0 to 3
| 7 | G | 71 | 3 | [6 empty] | 1 | 0 | 0 | 0 | 0 | 1 | 0 | 0 | 4 | 3 | 0 | 132 | 3 | 0 | bar: 0 to 2
| 8 | H | 72 | 4 | [6 empty] | 1 | 1 | 0 | 0 | 1 | 1 | 1 | 1 | 15 | 4 | 0 | 207 | 4 | 0 | bar: 0 to 3
| 9 | I | 73 | 2 | [6 empty] | 0 | 1 | 0 | 0 | 0 | 0 | 1 | 1 | 3 | 2 | 0 | 67 | 2 | 0 | bar: 0 to 1
| 10 | J | 74 | 4 | [6 empty] | 1 | 1 | 0 | 0 | 0 | 0 | 0 | 1 | 1 | 4 | 0 | 193 | 4 | 0 | bar: 0 to 3
| 11 | K | 75 | 3 | [6 empty] | 1 | 0 | 0 | 0 | 0 | 0 | 1 | 0 | 2 | 3 | 0 | 130 | 3 | 0 | bar: 0 to 2
| 12 | L | 76 | 4 | [6 empty] | 1 | 1 | 0 | 0 | 1 | 1 | 0 | 1 | 13 | 4 | 0 | 205 | 4 | 0 | bar: 0 to 3
| 13 | M | 77 | 2 | [6 empty] | 0 | 1 | 0 | 0 | 0 | 0 | 0 | 0 | 0 | 2 | 0 | 64 | 2 | 0 | bar: 0 to 1
| 14 | N | 78 | 2 | [6 empty] | 0 | 1 | 0 | 0 | 0 | 0 | 1 | 0 | 2 | 2 | 0 | 66 | 2 | 0 | bar: 0 to 1
| 15 | O | 79 | 3 | [6 empty] | 1 | 0 | 0 | 0 | 0 | 0 | 0 | 0 | 0 | 3 | 0 | 128 | 3 | 0 | bar: 0 to 2
| 16 | P | 80 | 4 | [6 empty] | 1 | 1 | 0 | 0 | 1 | 0 | 0 | 1 | 9 | 4 | 0 | 201 | 4 | 0 | bar: 0 to 3
| 17 | Q | 81 | 4 | [6 empty] | 1 | 1 | 0 | 0 | 0 | 1 | 0 | 0 | 4 | 4 | 0 | 196 | 4 | 0 | bar: 0 to 3
| 18 | R | 82 | 3 | [6 empty] | 1 | 0 | 0 | 0 | 0 | 1 | 0 | 1 | 5 | 3 | 0 | 133 | 3 | 0 | bar: 0 to 2
| 19 | S | 83 | 3 | [6 empty] | 1 | 0 | 0 | 0 | 0 | 1 | 1 | 1 | 7 | 3 | 0 | 135 | 3 | 0 | bar: 0 to 2
| 20 | T | 84 | 1 | [6 empty] | 0 | 0 | 0 | 0 | 0 | 0 | 0 | 0 | 0 | 1 | 0 | 0 | 1 | 0 | bar: 0
| 21 | U | 85 | 3 | [6 empty] | 1 | 0 | 0 | 0 | 0 | 0 | 1 | 1 | 3 | 3 | 0 | 131 | 3 | 0 | bar: 0 to 2
| 22 | V | 86 | 4 | [6 empty] | 1 | 1 | 0 | 0 | 0 | 1 | 1 | 1 | 7 | 4 | 0 | 199 | 4 | 0 | bar: 0 to 3
| 23 | W | 87 | 3 | [6 empty] | 1 | 0 | 0 | 0 | 0 | 0 | 0 | 1 | 1 | 3 | 0 | 129 | 3 | 0 | bar: 0 to 2
| 24 | X | 88 | 4 | [6 empty] | 1 | 1 | 0 | 0 | 0 | 1 | 1 | 0 | 6 | 4 | 0 | 198 | 4 | 0 | bar: 0 to 3
| 25 | Y | 89 | 4 | [6 empty] | 1 | 1 | 0 | 0 | 0 | 0 | 1 | 0 | 2 | 4 | 0 | 194 | 4 | 0 | bar: 0 to 3
| 26 | Z | 90 | 4 | [6 empty] | 1 | 1 | 0 | 0 | 1 | 1 | 0 | 0 | 12 | 4 | 0 | 204 | 4 | 0 | bar: 0 to 3
| 27 | 0 | 48 | 5 | [6 empty] | 0 | 0 | 0 | 0 | 0 | 0 | 0 | 0 | 0 | 1 |  | 0 | 1 | 0 | bar: 0 to 4
| 28 | 1 | 49 | 5 | [6 empty] | 0 | 0 | 0 | 0 | 0 | 0 | 0 | 1 | 1 | 1 |  | 1 | 1 | 0 | bar: 0 to 4
| 29 | 2 | 50 | 5 | [6 empty] | 0 | 0 | 0 | 0 | 0 | 0 | 1 | 1 | 3 | 1 |  | 3 | 1 | 0 | bar: 0 to 4
| 30 | 3 | 51 | 5 | [6 empty] | 0 | 0 | 0 | 0 | 0 | 1 | 1 | 1 | 7 | 1 |  | 7 | 1 | 0 | bar: 0 to 4
| 31 | 4 | 52 | 5 | [6 empty] | 0 | 0 | 0 | 0 | 1 | 1 | 1 | 1 | 15 | 1 |  | 15 | 1 | 0 | bar: 0 to 4
| 32 | 5 | 53 | 5 | [6 empty] | 0 | 0 | 0 | 1 | 1 | 1 | 1 | 1 | 31 | 1 |  | 31 | 1 | 0 | bar: 0 to 4
| 33 | 6 | 54 | 5 | [6 empty] | 0 | 0 | 0 | 1 | 1 | 1 | 1 | 0 | 30 | 1 |  | 30 | 1 | 0 | bar: 0 to 4
| 34 | 7 | 55 | 5 | [6 empty] | 0 | 0 | 0 | 1 | 1 | 1 | 0 | 0 | 28 | 1 |  | 28 | 1 | 0 | bar: 0 to 4
| 35 | 8 | 56 | 5 | [6 empty] | 0 | 0 | 0 | 1 | 1 | 0 | 0 | 0 | 24 | 1 |  | 24 | 1 | 0 | bar: 0 to 4
| 36 | 9 | 57 | 5 | [6 empty] | 0 | 0 | 0 | 1 | 0 | 0 | 0 | 0 | 16 | 1 |  | 16 | 1 | 0 | bar: 0 to 4
| 37 | / | 47 | 5 | [6 empty] | 0 | 0 | 0 | 1 | 0 | 1 | 1 | 0 | 22 | 1 |  | 22 | 1 | 0 | bar: 0 to 4
| 38 | . | 46 | 6 | [6 empty] | 0 | 0 | 0 | 1 | 0 | 1 | 0 | 1 | 21 | 1 |  | 21 | 1 | 0 | bar: 0 to 5
| 39 | , | 44 | 6 | [6 empty] | 0 | 0 | 0 | 0 | 1 | 1 | 0 | 0 | 12 | 1 |  | 12 | 1 | 0 | bar: 0 to 5
| 40 | ? | 63 | 6 | [6 empty] | 0 | 0 | 1 | 1 | 0 | 0 | 1 | 1 | 51 | 1 |  | 51 | 1 | 0 | bar: 0 to 5
Variants of symlength: 6 (1,2,3,4,5,6)
Symbols A..Z has max length 4 and may be coded sym+len(2bit)
00 - 1 element
01 - 2 elements
10 - 3 elements
11 - 4 elements
0..9 - aways 5 element
/ - 5 elements
. or , or ? - 6 elements